## 封-1 招标工程量清单封面
|  | 嵩山实验室运管中心建设项目（二标段） |  | 工程
招 标 工 程 量 清 单
| 招 标 人： |  | 嵩山实验室
(单位盖章)
造价咨询人：
(单位盖章)
年 月 日
封-1
河南省建设工程造价计价软件测评合格编号：2021-RJ002；2020-RJ002；2019-RJ004；2017-RJ004

## 扉-1 工程量清单扉页
| 嵩山实验室运管中心建设项目（二标段） |  |  |  | 工程
招 标 工 程 量 清 单
招 标 人： |  | 嵩山实验室 | 造价咨询人：
|  | （单位盖章） |  | (单位资质专用章)
法定代表人 或其授权人： |  |  | 法定代表人 或其授权人：
|  | (签字或盖章) |  | (签字或盖章)
编 制 人： |  |  | 复 核 人：
|  | (造价人员签字盖专用章) |  | (造价工程师签字盖专用章)
编 制 时 间： |  | 年 月 日 | 复 核 时 间： | 年 月 日
扉-1

## 封-1 招标工程量清单封面【智能化系统工程】
|  | 智能化系统工程 |  | 工程
招 标 工 程 量 清 单
| 招 标 人： |  | 嵩山实验室
(单位盖章)
造价咨询人：
(单位盖章)
年 月 日
封-1
河南省建设工程造价计价软件测评合格编号：2021-RJ002；2020-RJ002；2019-RJ004；2017-RJ004

## 扉-1 工程量清单扉页【智能化系统工程】
| 智能化系统工程 |  |  |  | 工程
招 标 工 程 量 清 单
招 标 人： |  |  | 造价咨询人：
|  | （单位盖章） |  | (单位资质专用章)
法定代表人 或其授权人： |  |  | 法定代表人 或其授权人：
|  | (签字或盖章) |  | (签字或盖章)
编 制 人： |  |  | 复 核 人：
|  | (造价人员签字盖专用章) |  | (造价工程师签字盖专用章)
编 制 时 间： |  | 年 月 日 | 复 核 时 间： | 年 月 日
扉-1

## 表-08 分部分项工程和单价措施项目清单与计价表【智能化系
分部分项工程和单价措施项目清单与计价表
工程名称：智能化系统工程 |  |  |  | 标段：嵩山实验室运管中心建设项目（二标段） |  |  |  |  | 第 1 页 共 55 页
序号 | 项目编码 | 项目名称 | 项目特征描述 |  | 计量单位 | 工程量 | 金 额(元)
[7 empty] | 综合单价 | 合 价 |  | 其中
暂估价
| A | 智能化系统工程
| A1 | 南侧主屏幕
1 | 03B001 | LED显示屏 | 1.名称：LED显示屏 2.规格、参数：1.点间距:≤0.9375mm，屏体分辨率：10240*5760。2.整屏尺寸:9.6m*5.4m.3.像素构成:1R1G1B 全倒装集成三合一实像素，芯片短边尺寸<80μm；4.箱体材质:箱体采用压铸铝合金，整体压铸，一次成型；5.功耗:峰值功耗：≤610W/平方米；平均功耗：≤210W/平方米，刷新频率:≥3840Hz；换帧频率:50&60Hz；亮度≥800nits，支持通过配套软件 0-100%无级调节6.像素失控率:LED像素失控率：≤0.000001； 7.信号处理深度（灰阶）:14bit；8.视角:水平≥170°；垂直≥170°；9.最大对比度:≥10000∶1；10.亮度:≥600nits；11.色温:2000-13000K可调，色温误差：色温为6500K时，100%，75%，50%，25%四挡调节；12.亮度均匀性（校正后）:≥98%； 3.其他:详见图纸设计及相关设计规范 |  | ㎡ | 51.84
本页小计
注：为计取规费等的使用，可在表中增设其中：“定额人工费”。
表—08
分部分项工程和单价措施项目清单与计价表
工程名称：智能化系统工程 |  |  |  | 标段：嵩山实验室运管中心建设项目（二标段） |  |  |  |  | 第 2 页 共 55 页
序号 | 项目编码 | 项目名称 | 项目特征描述 |  | 计量单位 | 工程量 | 金 额(元)
[7 empty] | 综合单价 | 合 价 |  | 其中
暂估价
2 | 03B002 | LED控制器 | 1.名称：LED控制器 2.规格、参数：1、单台设备最高支持 4096x2160@60Hz 可自定义分辨率2、支持 20 路千兆网口输出和 4 路 10G 光纤输出,2 主 2 备。 3.5mm 音频接口3、支持 HDMI 2.0、DP1.2、4 路 DVI 接口输入;支持 3.5mm 音频接口，支持立体声输入3、输入源位数为 10bit/12bit 时，通过对“红Gamma”、“绿 Gamma”、“蓝 Gamma”分别进行调节，有效控制显示 屏低灰不均匀、白平衡漂移 4、支持视频源位深 8bit/10bit/12bit.5、支持光电转换模式切换，可以远距离接收传输的光纤信号;6、高精度校正系统，对每个灯点的亮度和色度进行校正， 有效消除色差，使整屏的亮度和色度达到高度均匀一致7、逐点亮色度校正技术，校正过程快速高效。 3.其他:详见图纸设计及相关设计规范 |  | 套 | 9
本页小计
注：为计取规费等的使用，可在表中增设其中：“定额人工费”。
表—08
分部分项工程和单价措施项目清单与计价表
工程名称：智能化系统工程 |  |  |  | 标段：嵩山实验室运管中心建设项目（二标段） |  |  |  |  | 第 3 页 共 55 页
序号 | 项目编码 | 项目名称 | 项目特征描述 |  | 计量单位 | 工程量 | 金 额(元)
[7 empty] | 综合单价 | 合 价 |  | 其中
暂估价
3 | 03B003 | 配电柜 | 1.名称：配电柜 2.规格、参数：1.带载：≥60KW配电柜，支持PLC远程、分布式供电；2.控制模块：采用一线知名品牌；3.壳体：采用钢板材料，框架厚度≥4.0mm，门板厚度≥2.0mm；4.输入电压：≥380V,输出电压：≥220V； 3.其他:详见图纸设计及相关设计规范 |  | 套 | 1
本页小计
注：为计取规费等的使用，可在表中增设其中：“定额人工费”。
表—08
分部分项工程和单价措施项目清单与计价表
工程名称：智能化系统工程 |  |  |  | 标段：嵩山实验室运管中心建设项目（二标段） |  |  |  |  | 第 4 页 共 55 页
序号 | 项目编码 | 项目名称 | 项目特征描述 |  | 计量单位 | 工程量 | 金 额(元)
[7 empty] | 综合单价 | 合 价 |  | 其中
暂估价
4 | 03B004 | 播控服务器 | 1.名称：播控服务器（含播控软件） 2.规格、参数：1.CPU：主频≥3.0G，核数≥10核；2.内存：≥32GB；3.存储：≥1000GB；4.电源：≥650W电源；5.显卡：不低于NVIDIA QUADRO RTX4000 或A4000配置；6.网口：千兆以太网*2；7.视频输出接口：不少于HDMIx1，DPx4,Type-C x18.操作系统：提供正版操作系统。9.最大可支持独立的8路4K输出，单接口分辨率可设置为4096*2160@60Hz，单接口极限宽度可设置为8192，单口极限高度可设置8192。支持单设备8接口配合同步卡拼接同步显示。10.配置应满足实际播放需求，不低于下列要求；CPU数量2且性能不低于英特尔志强金牌系列处理器、内存不低于128G DDR4 2666高速内存、双固态硬盘，系统盘总容量不小于1T固态硬盘，存储盘不小于960G； 3.含播控软件，参数详见图纸 4.其他:详见图纸设计及相关设计规范 |  | 台 | 1
本页小计
注：为计取规费等的使用，可在表中增设其中：“定额人工费”。
表—08
分部分项工程和单价措施项目清单与计价表
工程名称：智能化系统工程 |  |  |  | 标段：嵩山实验室运管中心建设项目（二标段） |  |  |  |  | 第 5 页 共 55 页
序号 | 项目编码 | 项目名称 | 项目特征描述 |  | 计量单位 | 工程量 | 金 额(元)
[7 empty] | 综合单价 | 合 价 |  | 其中
暂估价
5 | 03B006 | 结构及边框 | 1.名称：结构及边框 2.规格、参数：1.结构依据现场实际情况定制，选材及用料符合行业标准；2.边框定制，要求结合整体装修风格大气、美观； 3.其他:详见图纸设计及相关设计规范 |  | ㎡ | 64.02
6 | 03B007 | 备品备件 | 1.名称：备品备件 2.规格、参数：屏幕同批次的的备品6套模组，电源，接收卡及排线等备件。 3.其他:详见图纸设计及相关设计规范 |  | 项 | 1
7 | 03B008 | 线材 | 1、名称：线材 2.规格、参数：1.六类非屏蔽网线不低于40m*144根；2.分支电缆不低于：ZR-RVV3*2.5不低于30m*24根（配电柜到屏体）；3.4K高清视频线不低于：10m*10根。 3.其他:详见图纸设计及相关设计规范 |  | 项 | 1
8 | 03B009 | 辅材 | 1.名称：辅材 2.规格、参数：显示屏安装所需定制专用连接件，箱体扣件，螺丝及专用维护工具套装1套等安装辅材。 3.其他:详见图纸设计及相关设计规范 |  | 项 | 1
本页小计
注：为计取规费等的使用，可在表中增设其中：“定额人工费”。
表—08
分部分项工程和单价措施项目清单与计价表
工程名称：智能化系统工程 |  |  |  | 标段：嵩山实验室运管中心建设项目（二标段） |  |  |  |  | 第 6 页 共 55 页
序号 | 项目编码 | 项目名称 | 项目特征描述 |  | 计量单位 | 工程量 | 金 额(元)
[7 empty] | 综合单价 | 合 价 |  | 其中
暂估价
9 | 03B010 | 技术服务 | 1.名称：技术服务 2.规格、参数：显示屏的专业安装调试，使用培训、售后维护的技术服务费 3.其他:详见图纸设计及相关设计规范 |  | ㎡ | 51.84
| B | 扩声系统
本页小计
注：为计取规费等的使用，可在表中增设其中：“定额人工费”。
表—08
分部分项工程和单价措施项目清单与计价表
工程名称：智能化系统工程 |  |  |  | 标段：嵩山实验室运管中心建设项目（二标段） |  |  |  |  | 第 7 页 共 55 页
序号 | 项目编码 | 项目名称 | 项目特征描述 |  | 计量单位 | 工程量 | 金 额(元)
[7 empty] | 综合单价 | 合 价 |  | 其中
暂估价
1 | 03B020 | 会议主机 | 1.名称：会议主机 2.规格、参数：1、主机装备不小于3.5"TFT触控显示屏，并兼备屏幕触控和实体按键的双重操作方式，提升管理控制效率及稳定性；2、主机具备不少于8路会议单元输出接口，包含4路8芯和4路RJ45网络接口，主机最多可挂载60支会议单元；支持多级扩展连接，最大可连接5000支会议单元；3、主机内置DSP音频处理，可最大程度抑制啸叫问题；4、支持先进先出、后入后出、数量限制、计时模式、声控模式、主席电脑允许、自由讨论七种工作模式；5、发言人数可设置为1/2/3/4/5/6个，主席和VIP单元不受数量限制，自由讨论模式不受限制可全部打开；6、支持实时修改话筒身份，实现话筒身份在主席、VIP、代表中自由切换；7、具备双机热备份功能，当会议主机出现异常，会议备机可自动接管；8、内置摄像跟踪功能，支持PELCO-D、PELCO-P、VISCA等控制协议，主机最多可同时控制4台摄像机实现发言自动跟踪 |  | 台 | 1
本页小计
注：为计取规费等的使用，可在表中增设其中：“定额人工费”。
表—08
分部分项工程和单价措施项目清单与计价表
工程名称：智能化系统工程 |  |  |  | 标段：嵩山实验室运管中心建设项目（二标段） |  |  |  |  | 第 8 页 共 55 页
序号 | 项目编码 | 项目名称 | 项目特征描述 |  | 计量单位 | 工程量 | 金 额(元)
[7 empty] | 综合单价 | 合 价 |  | 其中
暂估价
功能；9、具备三进一出AV视频矩阵，可直接控制多个高清摄像机实现画面的自动切换；10、通过扩展网络连接盒可显示实时日期时钟，支持网络实时时间同步；11、支持与会者服务请求功能，并能通过配有专用会议服务软件，最多可同时响应8个会议室中会议话筒的服务请求，也支持主机自带3.5寸显示屏同时处理话筒的服务申请；12、频率响应：20Hz—25KHz；13、信噪比＞96 dB(A)；14、通道隔离度＞86 dB15、动态范围＞98dB； 3.其他:详见图纸设计及相关设计规范
本页小计
注：为计取规费等的使用，可在表中增设其中：“定额人工费”。
表—08
分部分项工程和单价措施项目清单与计价表
工程名称：智能化系统工程 |  |  |  | 标段：嵩山实验室运管中心建设项目（二标段） |  |  |  |  | 第 9 页 共 55 页
序号 | 项目编码 | 项目名称 | 项目特征描述 |  | 计量单位 | 工程量 | 金 额(元)
[7 empty] | 综合单价 | 合 价 |  | 其中
暂估价
2 | 03B021 | 会议主席话筒 | 1.名称：会议主席话筒 2.规格、参数：1、采用锌铝合金话筒杆，内置14mm纯金膜高保真拾音头，最大可内置2枚14mm纯金膜咪芯；2、双备份设计，可扩展手拉手会议与幻象供电双系统音频信号同时输出，可双重保证音频信号；3、话筒具备磁性锁扣插拔结构，可自由更换不同性能的话筒杆来适应不同的会议场合；休会期间可拆卸话筒杆，方便设备维护；4、全新触摸操控技术，具备3.5英寸的全彩色电容触摸屏幕，可提供定制化Logo界面； 5、会议单元具备双备份发言按键设计，可同时支持发言实体静音按键及触控屏超静音触摸按键发言；6、高灵敏度咪芯设计,拾音距离最远可达80cm；7、配合高清摄像机，可实现发言者自动跟踪及画面自动切换； 3.其他:详见图纸设计及相关设计规范 |  | 台 | 1
本页小计
注：为计取规费等的使用，可在表中增设其中：“定额人工费”。
表—08
分部分项工程和单价措施项目清单与计价表
工程名称：智能化系统工程 |  |  |  | 标段：嵩山实验室运管中心建设项目（二标段） |  |  |  |  | 第 10 页 共 55 页
序号 | 项目编码 | 项目名称 | 项目特征描述 |  | 计量单位 | 工程量 | 金 额(元)
[7 empty] | 综合单价 | 合 价 |  | 其中
暂估价
3 | 03B022 | 会议代表话筒 | 1.名称：会议代表话筒 2.规格、参数：1、采用锌铝合金话筒杆，内置14mm纯金膜高保真拾音头，最大可内置2枚14mm纯金膜咪芯；2、双备份设计，可扩展手拉手会议与幻象供电双系统音频信号同时输出，可双重保证音频信号；3、话筒具备磁性锁扣插拔结构，可自由更换不同性能的话筒杆来适应不同的会议场合；休会期间可拆卸话筒杆，方便设备维护；4、全新触摸操控技术，具备3.5英寸的全彩色电容触摸屏幕，可提供定制化Logo界面；5、会议单元具备双备份发言按键设计，可同时支持发言实体静音按键及触控屏超静音触摸按键发言；6、高灵敏度咪芯设计,拾音距离最远可达80cm；7、配合高清摄像机，可实现发言者自动跟踪及画面自动切换； 3.其他:详见图纸设计及相关设计规范 |  | 台 | 14
4 | 03B023 | 20米会讨专用延长线缆 | 1.名称：20米会讨专用延长线缆 2.规格、参数：用于数字会议主机与发言单元之间的20米专用连接线； 3.其他:详见图纸设计及相关设计规范 |  | 根 | 3
本页小计
注：为计取规费等的使用，可在表中增设其中：“定额人工费”。
表—08
分部分项工程和单价措施项目清单与计价表
工程名称：智能化系统工程 |  |  |  | 标段：嵩山实验室运管中心建设项目（二标段） |  |  |  |  | 第 11 页 共 55 页
序号 | 项目编码 | 项目名称 | 项目特征描述 |  | 计量单位 | 工程量 | 金 额(元)
[7 empty] | 综合单价 | 合 价 |  | 其中
暂估价
5 | 03B024 | 5米会讨专用延长线缆 | 1.名称：5米会讨专用延长线缆 2.规格、参数：用于数字会议主机与发言单元之间的5米专用连接线； 3.其他:详见图纸设计及相关设计规范 |  | 根 | 2
本页小计
注：为计取规费等的使用，可在表中增设其中：“定额人工费”。
表—08
分部分项工程和单价措施项目清单与计价表
工程名称：智能化系统工程 |  |  |  | 标段：嵩山实验室运管中心建设项目（二标段） |  |  |  |  | 第 12 页 共 55 页
序号 | 项目编码 | 项目名称 | 项目特征描述 |  | 计量单位 | 工程量 | 金 额(元)
[7 empty] | 综合单价 | 合 价 |  | 其中
暂估价
6 | 03B025 | 无线手持话筒 | 1.名称：无线手持话筒 2.规格、参数：1、含一台UHF双通道真分集接收主机及双手持话筒发射器，采用UHF603-699MHz频段设计，PLL锁相环回路设计；2、接收机采用纯UHF双通道设计方式，两个接收通道可同时接收两路天线的信号，从而实现真分集接收，接收距离远且信号传输稳定；3、接收机具备高亮度LCD显示屏，可动态显示系统信号强度、音量、通道、频点数值、接收天线、静噪控制、静音等信息；4、手持话筒具备高亮度OLCD显示屏，可显示频点、单元电量等信息；5、具备自动扫频功能，可自动过滤环境中易干扰的频率，选择最优环境下不受干扰的频率；6、接收机具备两路独立XLR输出和一路非平衡的6.35混音输出，可调节混合输出的幅度；7、具备高低两种发射功率选择，可根据使用距离、数量多少来选择发射功率；8、具备独立音量大小调节旋钮，可根据实际需求调节每个话筒的音量大小； 3.其他:详见图纸设计及相关设计规范 |  | 套 | 1
本页小计
注：为计取规费等的使用，可在表中增设其中：“定额人工费”。
表—08
分部分项工程和单价措施项目清单与计价表
工程名称：智能化系统工程 |  |  |  | 标段：嵩山实验室运管中心建设项目（二标段） |  |  |  |  | 第 13 页 共 55 页
序号 | 项目编码 | 项目名称 | 项目特征描述 |  | 计量单位 | 工程量 | 金 额(元)
[7 empty] | 综合单价 | 合 价 |  | 其中
暂估价
7 | 03B027 | 天线分配器 | 1.名称：天线分配器 2.规格、参数：1、系统采用UHF400-1000MHz宽频带设计，最多可连接4台双通道接收机互不干扰，可多台分配器串联扩展使用； 2、天线分配器具备四路(DC12V/1A)独立输出直流电源，可直接给四台接收机进行供电；3、两路天线输入的BNC座可为接收天线提供供电（DC8V/80mA），最多可为4个天线同时供电；4、宽频带分集式天线分配器，可把一对天线所接收的信号作为整体增益，并分配到8路BNC进行输出； 3.吸顶全向天线（参数详见图纸） 4.其他:详见图纸设计及相关设计规范 |  | 台 | 1
8 | 03B028 | 20米专用延长天线 | 1.名称：20米专用延长天线 2.规格、参数：1.采用20米专业带屏蔽层线缆；2.用于天线到分配器或会议主机之间连接线缆； 3.其他:详见图纸设计及相关设计规范 |  | 条 | 2
本页小计
注：为计取规费等的使用，可在表中增设其中：“定额人工费”。
表—08
分部分项工程和单价措施项目清单与计价表
工程名称：智能化系统工程 |  |  |  | 标段：嵩山实验室运管中心建设项目（二标段） |  |  |  |  | 第 14 页 共 55 页
序号 | 项目编码 | 项目名称 | 项目特征描述 |  | 计量单位 | 工程量 | 金 额(元)
[7 empty] | 综合单价 | 合 价 |  | 其中
暂估价
9 | 03B029 | 数字音频处理器 | 1.名称：数字音频处理器 2.规格、参数：1、≥12路模拟平衡输入接口、≥12路模拟平衡输出接口；2、内置一进一出USB声卡，支持音乐播放、录制及软视频会议（腾讯、飞书、钉钉等）3、各输入通道具备：前置放大、扩展器、压缩器、自动增益、反馈抑制、参量均衡、图示均衡、闪避器、噪声门、噪声增益补偿、延时器；4、各输出通道具备：高低通滤波器、参量均衡、图示均衡、延时器、限幅器；5、支持自适应回声消除AEC，≥12个独立反馈消除AFC，自适应噪声抑制ANS、增益共享自动混音器、门限自动混音器；6、≥16组预设场景，支持输入、输出通道的LINK和分组功能；7、支持智能闪避器功能，内置摄像跟踪功能，可通过音频处理器直接控制多台摄像机实现发言者自动追踪功能；8、处理模块为可配置式，根据需求自由更换；闪避器(Ducker)、噪声增 3.其他:详见图纸设计及相关设计规范 |  | 台 | 1
本页小计
注：为计取规费等的使用，可在表中增设其中：“定额人工费”。
表—08
分部分项工程和单价措施项目清单与计价表
工程名称：智能化系统工程 |  |  |  | 标段：嵩山实验室运管中心建设项目（二标段） |  |  |  |  | 第 15 页 共 55 页
序号 | 项目编码 | 项目名称 | 项目特征描述 |  | 计量单位 | 工程量 | 金 额(元)
[7 empty] | 综合单价 | 合 价 |  | 其中
暂估价
10 | 03B030 | 数字调音台 | 1.名称：数字调音台 2.规格、参数：1、输入：模拟：MIC/LINE≥14路，LINE≥2路 数字：S/PDIF（L/R），光纤（L/R）2、输出：模拟：主输出≥2路，BUS总线输出≥6路，AUX输出≥2路以及耳机输出≥2路（L/R） 数字：AES EBU3、输入通道处理具备不少于4段参量均衡、噪声门、反馈抑制器、高低通、压缩、反相4、输出通道处理具备不少于8段参量均衡、高低通、压缩、反相、1.8秒延时器5、具备不少于2通道效果器6、每通道模拟输入均具备单独反馈抑制模块，不少于16通道7、具备不少于16通道增益共享型自动混音8、具备不小于7寸电阻式触摸屏，分辨率不劣于1024x6009、支持场景预设功能，预设存储不少于100组，并可将场景预设导入/导出至USB存储设备10、具备不少于13路高质量电动推子11、具备界面语言可选功能，支持中文/英文12、支持USB录音 3.其他:详见图纸设计及相关设计规范 |  | 台 | 1
本页小计
注：为计取规费等的使用，可在表中增设其中：“定额人工费”。
表—08
分部分项工程和单价措施项目清单与计价表
工程名称：智能化系统工程 |  |  |  | 标段：嵩山实验室运管中心建设项目（二标段） |  |  |  |  | 第 16 页 共 55 页
序号 | 项目编码 | 项目名称 | 项目特征描述 |  | 计量单位 | 工程量 | 金 额(元)
[7 empty] | 综合单价 | 合 价 |  | 其中
暂估价
11 | 03B031 | 主扩音箱 | 1.名称：主扩音箱 2.规格、参数：1.音箱类型：无源全频柱式扬声器2.系统组成：12×3″全频驱动单元3.频率响应：100Hz-20kHz4.灵敏度：102dB5.最大声压级：134dB6.指向性：90°×20°（H×V）7.额定阻抗：8Ω8.额定功率：400W9.峰值功率：1600W 3.其他:详见图纸设计及相关设计规范 |  | 台 | 2
12 | 03B032 | 主扩功放 | 1.名称：主扩功放 2.规格、参数：1.功放类型：D类功放（CLASS-D）2.输出功率：立体声输出：8Ω：650W×2、4Ω：950W×2、2Ω：1050W×2桥接输出：8Ω：1850W×1、4Ω：2100W×1； 3.输出模式：支持立体声/单声道/桥接4.频率响应：20Hz-20kHz5.输入灵敏度选择：1.44V/0.775V6.信噪比：>103dB；7.转换速率：≥33V/μs；8.阻尼系数：>550；9.总谐波失真：<0.05% 3.其他:详见图纸设计及相关设计规范 |  | 台 | 1
本页小计
注：为计取规费等的使用，可在表中增设其中：“定额人工费”。
表—08
分部分项工程和单价措施项目清单与计价表
工程名称：智能化系统工程 |  |  |  | 标段：嵩山实验室运管中心建设项目（二标段） |  |  |  |  | 第 17 页 共 55 页
序号 | 项目编码 | 项目名称 | 项目特征描述 |  | 计量单位 | 工程量 | 金 额(元)
[7 empty] | 综合单价 | 合 价 |  | 其中
暂估价
13 | 03B033 | 辅助音箱 | 1.名称：辅助音箱 2.规格、参数：1.音箱类型：无源3单元两分频扬声器；2.单元组成：HF：1×1"高音驱动单元，LF：2×5.5"低音驱动单元；3.频率响应：75Hz-20kHz；4.灵敏度（1m/1W）：99dB；5.最大声压级：127dB；6.额定功率：180W；7.峰值功率：720W；8.指向角(HxV)：90°×90°；9.额定阻抗：8Ω；10.设备尺寸（W×D×H）：160×168.4×414mm 3.其他:详见图纸设计及相关设计规范 |  | 台 | 4
本页小计
注：为计取规费等的使用，可在表中增设其中：“定额人工费”。
表—08
分部分项工程和单价措施项目清单与计价表
工程名称：智能化系统工程 |  |  |  | 标段：嵩山实验室运管中心建设项目（二标段） |  |  |  |  | 第 18 页 共 55 页
序号 | 项目编码 | 项目名称 | 项目特征描述 |  | 计量单位 | 工程量 | 金 额(元)
[7 empty] | 综合单价 | 合 价 |  | 其中
暂估价
14 | 03B034 | 辅助功放 | 1.名称：辅助功放 2.规格、参数：1.功放类型：D类功放（CLASS-D）；2.输出功率：立体声输出：8Ω：450W×2、4Ω：640W×2、2Ω：840W×2；桥接输出：8Ω：1250W×1、4Ω：1650W×1；3.输出模式：支持立体声/单声道/桥接；4.频率响应：20Hz-20kHz；5.输入灵敏度选择：1.44V/0.775V； 6.信噪比：>103dB；7.转换速率：≥33V/μs；8.阻尼系数：>550；9.总谐波失真：<0.05%；10.分离度：>88dB；11.输入阻抗：20KΩ (平衡)/10KΩ (非平衡)；12.音频信号接口：输入：XLR母座×2，输出：XLR公座×2；13.输出接口：NL4×2；14.具备扬声器反电动势吸收功能及削峰限幅功能;15.采用温控变速风扇；16.保护功能：静音保护、软启动、直流、次声频、高频、过热、短路保护；17.主动式功率因数校正技术,可在全电压（90-264V)范围内稳定工作； 3.其他:详见图纸设计及相关设计规范 |  | 台 | 2
本页小计
注：为计取规费等的使用，可在表中增设其中：“定额人工费”。
表—08
分部分项工程和单价措施项目清单与计价表
工程名称：智能化系统工程 |  |  |  | 标段：嵩山实验室运管中心建设项目（二标段） |  |  |  |  | 第 19 页 共 55 页
序号 | 项目编码 | 项目名称 | 项目特征描述 |  | 计量单位 | 工程量 | 金 额(元)
[7 empty] | 综合单价 | 合 价 |  | 其中
暂估价
15 | 03B035 | 路由器 | 1.名称：路由器 2.规格：支持2.4G及5G双频，速率≥1200M 3.其他:详见图纸设计及相关设计规范 |  | 台 | 1
16 | 03B036 | 平板电脑 | 1.名称：平板电脑 2.参数：运存≥8GB，内存≥256GB,电池≥8000mah，屏幕≥10寸 3.其他:详见图纸设计及相关设计规范 |  | 台 | 1
17 | 03B037 | 辅材 | 1.名称：辅材 2.参数：音箱线、话筒线及设备间连接跳线 3.其他:详见图纸设计及相关设计规范 |  | 批 | 1
| C | 分布式管理系统
本页小计
注：为计取规费等的使用，可在表中增设其中：“定额人工费”。
表—08
分部分项工程和单价措施项目清单与计价表
工程名称：智能化系统工程 |  |  |  | 标段：嵩山实验室运管中心建设项目（二标段） |  |  |  |  | 第 20 页 共 55 页
序号 | 项目编码 | 项目名称 | 项目特征描述 |  | 计量单位 | 工程量 | 金 额(元)
[7 empty] | 综合单价 | 合 价 |  | 其中
暂估价
1 | 03B038 | 分布式输入节点 | 1.名称：分布式输入节点 2.参数：1.纯分布式结构，系统中任意一个节点故障，不影响系统继续运行；2.采用模块化设计，具备不少于1路视频输入接口、1路视频环出接口、1路音频输入接口、1音频环出接口、1路反向音频输出接口。1个USB接口、一路远程开关机接口，1个RS232/485接口、1个IR接口，为方便接线，接口位于单侧；3.终端与其所连接的计算机之间仅存在常规音视频数据及必要输出传输，与计算机之间所连接的网络隔离，无任何网络信息交互，USB数据传输接口，仅支持UKEY等安全认证设备数据传输，不支持其他USB双向数据传输，可以阻止模拟HID设备的攻击；4.支持音视频独立传输、切换。单个输出单元输出音频可与视频同源或不同源。在无视频接入情况下，音频也可正常传输；5.支持在输入通道上叠加台标，包括文字，图片，可自定义字体、颜色、大小、位置、背景色等参数；6.无实体中心管理节点及中心管 |  | 台 | 31
本页小计
注：为计取规费等的使用，可在表中增设其中：“定额人工费”。
表—08
分部分项工程和单价措施项目清单与计价表
工程名称：智能化系统工程 |  |  |  | 标段：嵩山实验室运管中心建设项目（二标段） |  |  |  |  | 第 21 页 共 55 页
序号 | 项目编码 | 项目名称 | 项目特征描述 |  | 计量单位 | 工程量 | 金 额(元)
[7 empty] | 综合单价 | 合 价 |  | 其中
暂估价
理设备架构，任意节点掉线不影响系统正常运行； 3.其他:详见图纸设计及相关设计规范
本页小计
注：为计取规费等的使用，可在表中增设其中：“定额人工费”。
表—08
分部分项工程和单价措施项目清单与计价表
工程名称：智能化系统工程 |  |  |  | 标段：嵩山实验室运管中心建设项目（二标段） |  |  |  |  | 第 22 页 共 55 页
序号 | 项目编码 | 项目名称 | 项目特征描述 |  | 计量单位 | 工程量 | 金 额(元)
[7 empty] | 综合单价 | 合 价 |  | 其中
暂估价
2 | 03B039 | 分布式矩阵输出节点 | 1.名称：分布式矩阵输出节点 2.参数：1. 纯分布式结构，系统中任意一个节点故障，不影响系统继续运行；2.支持3840*2160@60等分辨率解码与输出，并向下兼容其他分辨率。3.具备大屏拼接管理功能，可实现大屏视频拼接、叠加，漫游，开窗等功能。4.支持视频无缝切换，视频切换无黑场，无闪屏，无画面静止等中间过度状态。5.场景调取响应速度≤16ms。6.整屏输出同步功能，支持整屏多行拼接屏的画面同步功能，针对快速变化的画面不会出现撕裂、错位等现象。7.支持信号源预览功能，可通过上位机软件对信号源进行实时预览显示。8.支持多个大屏屏组管理功能，可以对多个不同分辨率的拼接墙、投影融合、LED大屏等多种显示终端进行管理，并共享输入信号源。9.大屏屏组规模无限制，单个大屏屏组可容纳屏幕数量无限制。10.支持设置拼接屏的拼缝补偿，可精确至1像素；11.支持滚动字幕 |  | 台 | 8
本页小计
注：为计取规费等的使用，可在表中增设其中：“定额人工费”。
表—08
分部分项工程和单价措施项目清单与计价表
工程名称：智能化系统工程 |  |  |  | 标段：嵩山实验室运管中心建设项目（二标段） |  |  |  |  | 第 23 页 共 55 页
序号 | 项目编码 | 项目名称 | 项目特征描述 |  | 计量单位 | 工程量 | 金 额(元)
[7 empty] | 综合单价 | 合 价 |  | 其中
暂估价
3 | 03B040 | 分布式坐席输出节点 | 1.名称：分布式坐席输出节点 2.参数：1.纯分布式结构，系统中任意一个节点故障，不影响系统继续运行；2.支持3840x2160@60Hz等分辨率解码与输出，并向下兼容其他分辨率。3.使用一套鼠标键盘配合多个显示器访问多台不同的主机，可以通过移动鼠标指针跨屏实现对控制主机的切换控制。4..支持鼠标滑屏功能。坐席上所有的显示屏可组成一个显示空间，一套键盘鼠标可以在不小于20台显示屏所组成的显示空间上任意的移动，不需要通过敲击键盘来实现跨显示屏的鼠标移动。5.采用模块化，可根据不同输入格式与信号要求进行灵活配置。可支持信号源：DP、HDMI、DVI、SDI等； 6.支持通过OSD菜单或快捷键两种方式将其他坐席信号抓取至本地的显示器，或者抓取大屏上显示的信号。7.节点同时具备大于4个USB接口，在连接鼠标键盘的同时，可用于多种USB设备的接入。 3.其他:详见图纸设计及相关设计规范 |  | 台 | 15
本页小计
注：为计取规费等的使用，可在表中增设其中：“定额人工费”。
表—08
分部分项工程和单价措施项目清单与计价表
工程名称：智能化系统工程 |  |  |  | 标段：嵩山实验室运管中心建设项目（二标段） |  |  |  |  | 第 24 页 共 55 页
序号 | 项目编码 | 项目名称 | 项目特征描述 |  | 计量单位 | 工程量 | 金 额(元)
[7 empty] | 综合单价 | 合 价 |  | 其中
暂估价
4 | 03B041 | 分布式拼接输出节点 | 1. 名称：分布式拼接输出节点 2.参数：1. 纯分布式结构，系统中任意一个节点故障，不影响系统继续运行；2.支持3840*2160@60等分辨率解码与输出，并向下兼容其他分辨率。3.具备大屏拼接管理功能，可实现大屏视频拼接、叠加，漫游，开窗等功能。4.支持视频无缝切换，视频切换无黑场，无闪屏，无画面静止等中间过度状态。5.场景调取响应速度≤16ms。6.整屏输出同步功能，支持整屏多行拼接屏的画面同步功能，针对快速变化的画面不会出现撕裂、错位等现象。7.支持信号源预览功能，可通过上位机软件对信号源进行实时预览显示。8.支持多个大屏屏组管理功能，可以对多个不同分辨率的拼接墙、投影融合、LED大屏等多种显示终端进行管理，并共享输入信号源。9.大屏屏组规模无限制，单个大屏屏组可容纳屏幕数量无限制。10.支持设置拼接 3.其他:详见图纸设计及相关设计规范 |  | 台 | 9
本页小计
注：为计取规费等的使用，可在表中增设其中：“定额人工费”。
表—08
分部分项工程和单价措施项目清单与计价表
工程名称：智能化系统工程 |  |  |  | 标段：嵩山实验室运管中心建设项目（二标段） |  |  |  |  | 第 25 页 共 55 页
序号 | 项目编码 | 项目名称 | 项目特征描述 |  | 计量单位 | 工程量 | 金 额(元)
[7 empty] | 综合单价 | 合 价 |  | 其中
暂估价
5 | 03B042 | 机柜安装托盘附件 | 1.名称：机柜安装托盘附件 2.参数：机柜安装托盘附件，支持将两个盒式设备安装在1U的机柜内 3.其他:详见图纸设计及相关设计规范 |  | 个 | 5
6 | 03B043 | 辅材 | 1名称：.辅材 2.参数：包含设备间连接HDMI跳线和不少于4个DP1.2转HDMI2.0转换器包含设备间连接HDMI跳线和不少于6个DP1.2转HDMI2.0转换器和2个Type-C转HDMI2.0转换器 3.其他:详见图纸设计及相关设计规范 |  | 批 | 1
| D | 可视化管控系统
本页小计
注：为计取规费等的使用，可在表中增设其中：“定额人工费”。
表—08
分部分项工程和单价措施项目清单与计价表
工程名称：智能化系统工程 |  |  |  | 标段：嵩山实验室运管中心建设项目（二标段） |  |  |  |  | 第 26 页 共 55 页
序号 | 项目编码 | 项目名称 | 项目特征描述 |  | 计量单位 | 工程量 | 金 额(元)
[7 empty] | 综合单价 | 合 价 |  | 其中
暂估价
1 | 03B044 | 可视化管控云平台（含服务器） | 1.名称：可视化管控云平台（含服务器） 2.参数：1、系统采用C/S和B/S架构，支持多种形态的客户端，支持部署在全系各种版本Windows、Linux、UOS及国产麒麟系统等操作系统中，支持飞腾、鲲鹏、海光等国产化硬件适配；2、系统在软件界面上可对所有接入信号源和大屏幕当前显示的画面进行实时预览观看；3、系统支持大屏预编辑功能，在不影响大屏显示的前提下进行后台布局，让大屏操作更加精确无误；4、系统支持在大屏条幅中显示标语、本地时间、天文时间、作战时间、北斗时间等信息，支持条幅预案的保存和快速调取；5、系统支持双机热备。实现信号源、信号传输链路、网络交换链路、显示大屏中间的任何一级链路的安全备份，主备数据实时同步，当主设备出现故障时可快速切换至备设备，保证系统稳定不间断运行；6、系统支持针内容重点标注，支持实时批注，离线批注，支持对屏幕上的批注进行删除、撤回等操作； |  | 套 | 1
本页小计
注：为计取规费等的使用，可在表中增设其中：“定额人工费”。
表—08
分部分项工程和单价措施项目清单与计价表
工程名称：智能化系统工程 |  |  |  | 标段：嵩山实验室运管中心建设项目（二标段） |  |  |  |  | 第 27 页 共 55 页
序号 | 项目编码 | 项目名称 | 项目特征描述 |  | 计量单位 | 工程量 | 金 额(元)
[7 empty] | 综合单价 | 合 价 |  | 其中
暂估价
7、支持与GB28181、SDK私有协议对接，实现信号统一管理和资源共享；8、系统支持不少于16路1080P信号同时实时浏览，支持1/4/6/7/8/9/10/13/1；6分屏布局及其他布局模式定制； 3.其他:详见图纸设计及相关设计规范
本页小计
注：为计取规费等的使用，可在表中增设其中：“定额人工费”。
表—08
分部分项工程和单价措施项目清单与计价表
工程名称：智能化系统工程 |  |  |  | 标段：嵩山实验室运管中心建设项目（二标段） |  |  |  |  | 第 28 页 共 55 页
序号 | 项目编码 | 项目名称 | 项目特征描述 |  | 计量单位 | 工程量 | 金 额(元)
[7 empty] | 综合单价 | 合 价 |  | 其中
暂估价
2 | 03B045 | 可视化控制系统 | 1.名称：可视化控制系统 2.参数：1、支持页面自定义编辑，可贴合用户的需求和使用习惯设计界面的布局与按钮的排列；2、支持可视化触控操作，包括大屏管理、矩阵切换、视频点播、音频控制、音频切换、中央控制（如照明、空调、音箱）等功能，采用“所见即所得”的直观控制方式，帮助用户快速、精准地调用、显示、控制音视频信号源与中控设备；3、支持界面风格自定义，可以根据用户需求定制界面风格，全部按钮、高级组件的样式、背景图片均可任意定制，更加贴合用户使用需求和喜好，给用户更好的个性化体验；4、支持离线编辑界面，可完全在离线状态下在任意终端编辑界面，并通过拷贝的方式将编辑好的工程进行导入，即可正常使用；5、支持多点触控，既可通过拖拽实现开窗、窗口移动、关闭窗口，也可通过双指的滑动实现窗口缩放；6、支持KVM控制，可配合终端或软件实现控制计算机的内容，进行包括文档编 |  | 套 | 1
本页小计
注：为计取规费等的使用，可在表中增设其中：“定额人工费”。
表—08
分部分项工程和单价措施项目清单与计价表
工程名称：智能化系统工程 |  |  |  | 标段：嵩山实验室运管中心建设项目（二标段） |  |  |  |  | 第 29 页 共 55 页
序号 | 项目编码 | 项目名称 | 项目特征描述 |  | 计量单位 | 工程量 | 金 额(元)
[7 empty] | 综合单价 | 合 价 |  | 其中
暂估价
辑、PPT放映等操作；7、支持事件管理，可在对应日期建立事件，从而实现在指定日期执行预案切换、屏幕开关等命令，支持按周期重复执行事件，并可手动触发事件；8、支持中控管理功能，可配合中控实现电源的开关，屏幕的打开与关闭，灯光开关以及亮度调节，窗帘的打开与关闭等功能； 3.其他:详见图纸设计及相关设计规范
3 | 03B046 | 中控主机 | 1.名称：中控主机 2.参数：1、多核CPU速率≥1.4G，≥1G内存，支持≥8GFlash闪存；2、具备≥8路串口RS232/RS485/DMX512.≥2个Net口.內置以太网络.≥8 路IR/IO、≥4路继电器接口；3、支持多平台控制。支持Android、IOS、Windows三平台同时控制，主机支持一机多屏、一屏多机、多屏多机等对接方式；4、触摸屏和中控支持双向通讯功能，触摸屏能够实时的读取主机的状态，保持按键的状态和主机的状态同步； 3.其他:详见图纸设计及相关设计规范 |  | 台 | 1
本页小计
注：为计取规费等的使用，可在表中增设其中：“定额人工费”。
表—08
分部分项工程和单价措施项目清单与计价表
工程名称：智能化系统工程 |  |  |  | 标段：嵩山实验室运管中心建设项目（二标段） |  |  |  |  | 第 30 页 共 55 页
序号 | 项目编码 | 项目名称 | 项目特征描述 |  | 计量单位 | 工程量 | 金 额(元)
[7 empty] | 综合单价 | 合 价 |  | 其中
暂估价
4 | 03B047 | 8路电源控制器 | 1.名称：8路电源控制器 2.参数：1. 通道数量：8路；2. 具有8个应急按键，可对每路进行手动控制；3. 内置八路进口 30A 大功率继电器模块，单路功率可达 6600W； 4. 电源接口端有常开和常闭端；5. 最大级联数：255台 3.其他:详见图纸设计及相关设计规范 |  | 台 | 2
5 | 03B048 | 时序电源 | 1.名称：时序电源 2.参数：1. 通道数量：8路；2. 整体容量：50A；3. 单路输出：AC220V（10A），适用各种类型插头；4. 最大支持255台同时使用 3.其他:详见图纸设计及相关设计规范 |  | 台 | 2
6 | 03B049 | 中控编程调试费 | 1.名称：中控编程调试费 2.参数：现场编程，实现对音视频灯光系统等设备的控制 3.其他:详见图纸设计及相关设计规范 |  | 套 | 1
7 | 03B050 | 管理电脑 | 1.名称：管理电脑 2.参数：不低于 i7-12700 32G 512G固态+2T机械 RTX4060-8G独显 定制/27英寸 3.其他:详见图纸设计及相关设计规范 |  | 套 | 6
| E | 网络系统
本页小计
注：为计取规费等的使用，可在表中增设其中：“定额人工费”。
表—08
分部分项工程和单价措施项目清单与计价表
工程名称：智能化系统工程 |  |  |  | 标段：嵩山实验室运管中心建设项目（二标段） |  |  |  |  | 第 31 页 共 55 页
序号 | 项目编码 | 项目名称 | 项目特征描述 |  | 计量单位 | 工程量 | 金 额(元)
[7 empty] | 综合单价 | 合 价 |  | 其中
暂估价
1 | 03B051 | 48口千兆接入交换机 | 1.名称：48口千兆接入交换机 2.参数：1、交换容量≥430Gbps，包转发率≥140Mpps；2、48个千兆电口，4个万兆SFP+端口； 3.其他:详见图纸设计及相关设计规范 |  | 台 | 6
2 | 03B052 | 24口千兆POE接入交换机（4千兆光24电POE） | 1.名称：24口千兆POE接入交换机（4千兆光24电POE） 2.参数：1、交换容量≥330Gbps，包转发率≥50Mpps；2、支持千兆电口≥24个，千兆光口≥4个，支持802.3at POE+功能 3.其他:详见图纸设计及相关设计规范 |  | 台 | 2
3 | 03B053 | 24口万兆全光交换机 | 1.名称：24口万兆全光交换机 2.参数：1、交换容量≥2.5Tbps，包转发率≥700Mpps；2、支持10GE光端口≥24个,40GE光端口≥2个； 3.其他:详见图纸设计及相关设计规范 |  | 台 | 1
4 | 03B054 | 万兆光模块 | 1.名称：万兆光模块 2.参数：光模块-SFP+-10G-单模模块(1310nm,10km,LC)，安装调试 3.其他:详见图纸设计及相关设计规范 |  | 个 | 16
本页小计
注：为计取规费等的使用，可在表中增设其中：“定额人工费”。
表—08
分部分项工程和单价措施项目清单与计价表
工程名称：智能化系统工程 |  |  |  | 标段：嵩山实验室运管中心建设项目（二标段） |  |  |  |  | 第 32 页 共 55 页
序号 | 项目编码 | 项目名称 | 项目特征描述 |  | 计量单位 | 工程量 | 金 额(元)
[7 empty] | 综合单价 | 合 价 |  | 其中
暂估价
5 | 03B055 | 千兆光模块 | 1.名称：千兆光模块 2.参数：光模块-eSFP-GE-单模模块(1310nm,10km,LC) 3.其他:详见图纸设计及相关设计规范 |  | 个 | 6
6 | 03B056 | 机柜 | 1.名称：机柜 2.参数：42U标准机柜，600*800*2000，带PDU 3.其他:详见图纸设计及相关设计规范 |  | 个 | 3
7 | 03B057 | 无线控制器 | 1.名称：无线控制器 2.参数：接口类型：2×10GE 光口+10×GE电口；本地账户：1K；访问控制列表数量：4K；ARP表项数量：4K；组播表项数量：2K；VLAN数量：4K；MAC地址表数量：8K 3.其他:详见图纸设计及相关设计规范 |  | 个 | 1
本页小计
注：为计取规费等的使用，可在表中增设其中：“定额人工费”。
表—08
分部分项工程和单价措施项目清单与计价表
工程名称：智能化系统工程 |  |  |  | 标段：嵩山实验室运管中心建设项目（二标段） |  |  |  |  | 第 33 页 共 55 页
序号 | 项目编码 | 项目名称 | 项目特征描述 |  | 计量单位 | 工程量 | 金 额(元)
[7 empty] | 综合单价 | 合 价 |  | 其中
暂估价
8 | 03B058 | 无线AP | 1.名称：无线AP 2.参数：设备类型 吸顶式AP 传输速率(Mbps) 2975Mbps；网络标准 IEEE802.11a/b/g/n/ac/ac wave2/ax 频率范围 双频（2.4GHz，5GHz） 端口类型 1个10M/100M/1GE 电口；额定电压(V) DC：12V±10% PoE供电：满足802.3af以太网供电标准 3.其他:详见图纸设计及相关设计规范 |  | 个 | 13
| F | 监控及门禁
1 | 03B059 | 半球摄像机 | 1.名称：半球摄像机 2.参数：400万星光海螺型网络摄像机；最高分辨率可达2688 × 1520 @25 fps，在该分辨率下可输出实时图像；PoE：802.3af，Class 3； 电流及功耗：DC：12 V，0.41 A，最大功耗：5 W；PoE：（802.3af，36 V~57 V），0.18 A ~0.11 A，最大功耗：6.5 W； 电源接口类型：Ø5.5 mm圆口 3.其他:详见图纸设计及相关设计规范 |  | 个 | 8
本页小计
注：为计取规费等的使用，可在表中增设其中：“定额人工费”。
表—08
分部分项工程和单价措施项目清单与计价表
工程名称：智能化系统工程 |  |  |  | 标段：嵩山实验室运管中心建设项目（二标段） |  |  |  |  | 第 34 页 共 55 页
序号 | 项目编码 | 项目名称 | 项目特征描述 |  | 计量单位 | 工程量 | 金 额(元)
[7 empty] | 综合单价 | 合 价 |  | 其中
暂估价
2 | 03B060 | 硬盘录像机 | 1.名称：硬盘录像机 2.参数：32路4盘位H.265存储远程监控主机,不含硬盘 3.其他:详见图纸设计及相关设计规范 |  | 台 | 1
3 | 03B061 | 企业级硬盘 | 1.名称：企业级硬盘 2.参数：8000G；7200RPM；256M；SATA、EXOS监控专用硬盘 3.其他:详见图纸设计及相关设计规范 |  | 块 | 3
4 | 03B062 | 液晶显示器 | 1.名称：液晶显示器 2.参数：≥21寸 液晶显示器 3.其他:详见图纸设计及相关设计规范 |  | 台 | 1
5 | 03B063 | 门禁一体机 | 1.名称：门禁一体机 2.参数：操作系统：嵌入式Linux操作系统；屏幕参数： 7英寸触摸显示屏，屏幕比例9:16，屏幕分辨率600*1024；摄像头参数：采用宽动态200万双目摄像头；认证方式：支持人脸、刷卡（IC卡、手机NFC卡、CPU卡序列号/内容、身份证卡序列号）、密码认证方式，可外接身份证、指纹、蓝牙、二维码功能模块； 3.其他:详见图纸设计及相关设计规范 |  | 套 | 2
本页小计
注：为计取规费等的使用，可在表中增设其中：“定额人工费”。
表—08
分部分项工程和单价措施项目清单与计价表
工程名称：智能化系统工程 |  |  |  | 标段：嵩山实验室运管中心建设项目（二标段） |  |  |  |  | 第 35 页 共 55 页
序号 | 项目编码 | 项目名称 | 项目特征描述 |  | 计量单位 | 工程量 | 金 额(元)
[7 empty] | 综合单价 | 合 价 |  | 其中
暂估价
6 | 03B064 | 出门按钮 | 1.名称：出门按钮 2.参数：塑料外壳 86*86*25mm 含底盒；工作温度：-30℃-+60℃，工作湿度：≤95%； 0.1KG 3.其他:详见图纸设计及相关设计规范 |  | 台 | 2
7 | 03B065 | 双门门磁力锁 | 1.名称：双门门磁力锁 2.参数：最大静态直线拉力：280kg ± 5%；断电开锁，满足消防要求；具有电锁状态指示灯（红灯为开锁状态， 绿灯为上锁状态）； 3.其他:详见图纸设计及相关设计规范 |  | 台 | 2
8 | 03B066 | 电源适配器 | 1.名称：电源适配器 2.参数：输入电压：100-240VAC；输出电压：12VDC；输出功率：50W； 3.其他:详见图纸设计及相关设计规范 |  | 台 | 2
| G | 基础通信及综合布线
1 | 03B067 | 双口面板 | 1.名称：双口面板 2.参数：1)规格：86mm×86mm，双口；2)特征：防尘门设计；3)材料：塑料 3.其他:详见图纸设计及相关设计规范 |  | 个 | 49
本页小计
注：为计取规费等的使用，可在表中增设其中：“定额人工费”。
表—08
分部分项工程和单价措施项目清单与计价表
工程名称：智能化系统工程 |  |  |  | 标段：嵩山实验室运管中心建设项目（二标段） |  |  |  |  | 第 36 页 共 55 页
序号 | 项目编码 | 项目名称 | 项目特征描述 |  | 计量单位 | 工程量 | 金 额(元)
[7 empty] | 综合单价 | 合 价 |  | 其中
暂估价
2 | 03B068 | 六类非屏蔽模块 | 1.名称：六类非屏蔽模块 2.参数：1)六类非屏蔽模块满足TIA/EIA568C.2和ISO/IEC11801标准的性能要求；2)插拔次数不少于750次；可重复端接不少于20次；3)端接口外壳材料采用高强度的PC材料，IDC打线柱夹子为磷青铜 3.其他:详见图纸设计及相关设计规范 |  | 个 | 98
3 | 03B069 | 六类非屏蔽网线 | 1.名称：六类非屏蔽网线 2.参数：1)23AWG无氧铜线芯,性能满足TIA/EIA568C.2和ISO/IEC11801六类传输标准；护套材质：LSZH阻燃,十字骨架结构 六类网线及无氧铜芯直径执行YDT 1019-2023标准 3.其他:详见图纸设计及相关设计规范 |  | m | 9733.75
4 | 03B070 | 理线架 | 1.名称：理线架 2.参数：1)类型：1U水平理线器，带盖板 2)金属材质 3.其他:详见图纸设计及相关设计规范 |  | 个 | 17
本页小计
注：为计取规费等的使用，可在表中增设其中：“定额人工费”。
表—08
分部分项工程和单价措施项目清单与计价表
工程名称：智能化系统工程 |  |  |  | 标段：嵩山实验室运管中心建设项目（二标段） |  |  |  |  | 第 37 页 共 55 页
序号 | 项目编码 | 项目名称 | 项目特征描述 |  | 计量单位 | 工程量 | 金 额(元)
[7 empty] | 综合单价 | 合 价 |  | 其中
暂估价
5 | 03B071 | 24口六类非屏蔽配线架 | 1.名称：24口六类非屏蔽配线架 2.参数：24口，六类非蔽数据配线架，含非屏蔽模块 1）满足现行的六类传输标准 ，接触针的触点材料为50U的镀金层，保证插拔次数不少于750次，端接口外壳材料采用高强度的PC材料，IDC打线柱夹子为磷青铜； 3.其他:详见图纸设计及相关设计规范 |  | 套 | 12
6 | 03B072 | 六类非屏蔽水晶头 | 1.名称：六类非屏蔽水晶头 2.参数：1）满足ISO/IEC 8877-2002及TIA/EIA-568-B的标准；2）产品颜色：透明色； 3）材质：聚碳酸酯—PC,原料防火等级为UL94 V-2级别，高强力铜合金标准材料，电镀规格为镀镍，并在接触点镀金，镀金厚度达到50MU； 4包装为每100个/盒 3.其他:详见图纸设计及相关设计规范 |  | 盒 | 2
本页小计
注：为计取规费等的使用，可在表中增设其中：“定额人工费”。
表—08
分部分项工程和单价措施项目清单与计价表
工程名称：智能化系统工程 |  |  |  | 标段：嵩山实验室运管中心建设项目（二标段） |  |  |  |  | 第 38 页 共 55 页
序号 | 项目编码 | 项目名称 | 项目特征描述 |  | 计量单位 | 工程量 | 金 额(元)
[7 empty] | 综合单价 | 合 价 |  | 其中
暂估价
7 | 03B073 | 3米六类非屏蔽跳线 | 1.名称：3米六类非屏蔽跳线 2.参数：1)满足TIA/EIA568C.2六类传输标准，3米；2)跳线采用镀金RJ45水晶头热塑射出成型工艺，水晶头外壳材料为聚碳酸酯，簧片50μ镀金；3)跳线的插拔次数要大于750次，工作温度：-10度到60度；pvc 3.其他:详见图纸设计及相关设计规范 |  | 根 | 266
8 | 03B074 | 1U光纤箱 | 1.名称：1U光纤箱 2.参数：最大可满足24芯LC光纤的熔接，采用双层叠加式熔纤盘，配置灵活，使用方便。箱体采用优质镀锌钢板，静电喷塑处理。满配耦合器及尾纤 3.其他:详见图纸设计及相关设计规范 |  | 个 | 1
9 | 03B075 | LC-LC双工单模跳线3米 | 1.名称：LC-LC双工单模跳线3米 2.参数：1)光纤规格：OS2单模9/125µm 2)接口类型：LC口 3)执行标准：TIA568B.3 4)护套材质：LSZH阻燃 5)米数：3米 3.其他:详见图纸设计及相关设计规范 |  | 根 | 10
本页小计
注：为计取规费等的使用，可在表中增设其中：“定额人工费”。
表—08
分部分项工程和单价措施项目清单与计价表
工程名称：智能化系统工程 |  |  |  | 标段：嵩山实验室运管中心建设项目（二标段） |  |  |  |  | 第 39 页 共 55 页
序号 | 项目编码 | 项目名称 | 项目特征描述 |  | 计量单位 | 工程量 | 金 额(元)
[7 empty] | 综合单价 | 合 价 |  | 其中
暂估价
10 | 03B076 | 0.4米六类成品跳线 | 1.名称：0.4米六类成品跳线 2.参数：1)满足TIA/EIA568C.2六类传输标准，0.4米；2)跳线采用镀金RJ45水晶头热塑射出成型工艺，水晶头外壳材料为聚碳酸酯，簧片50μ镀金；3)跳线的插拔次数要大于750次，工作温度：-10度到60度；PVC 3.其他:详见图纸设计及相关设计规范 |  | 根 | 266
11 | 03B077 | 铝合金桥架200*100*1.2 | 1.名称：桥架 2.材质：铝合金 3.规格：200*100*1.2 4.含支架 5.其他:详见图纸设计及相关设计规范 |  | m | 129
12 | 03B078 | 铝合金桥架300*100*1.2 | 1.名称：桥架 2.材质：铝合金 3.规格：300*100*1.2 4.含支架 5.其他:详见图纸设计及相关设计规范 |  | m | 12
13 | 03B080 | BV 3*4 线缆 | 1.名称:配线 2.配线形式:管内穿线 3.规格:BV 3*4 3.其他:详见图纸设计及相关设计规范 |  | m | 20
14 | 030411004011 | 配线 | 1.名称:配线 2.配线形式:管内穿线 3.规格:ZR-RVV 3*2.5 3.其他:详见图纸设计及相关设计规范 |  | m | 218.94
本页小计
注：为计取规费等的使用，可在表中增设其中：“定额人工费”。
表—08
分部分项工程和单价措施项目清单与计价表
工程名称：智能化系统工程 |  |  |  | 标段：嵩山实验室运管中心建设项目（二标段） |  |  |  |  | 第 40 页 共 55 页
序号 | 项目编码 | 项目名称 | 项目特征描述 |  | 计量单位 | 工程量 | 金 额(元)
[7 empty] | 综合单价 | 合 价 |  | 其中
暂估价
15 | 03B081 | 5孔插座 | 1.名称：5孔插座 2.其他:详见图纸设计及相关设计规范 |  | 个 | 8
16 | 03B082 | 阻燃PVC管 | 1.名称：配管 2.规格：25mm外径阻燃PVC，普通常规配件 3.其他:详见图纸设计及相关设计规范 |  | m | 1392.03
17 | 03B083 | 信息点地插 | 1.名称：信息点地插 2.规格：120mm×120mm，双口 3.特征：防尘门设计 4.材料：金属 5.包含2个信息模块 6.其他:详见图纸设计及相关设计规范 |  | 个 | 52
18 | 03B084 | 多媒体地插 | 1.名称：多媒体地插 2.规格：120mm×120mm，三口 3.特征：防尘门设计 4.材料：金属 5.包含2个信息模块，1个话筒模块 6.其他:详见图纸设计及相关设计规范 |  | 个 | 32
19 | 03B085 | 20KW 配电柜 | 1.名称：20KW 配电柜 2.参数：优质开关元器件，具备过压、过流、欠压、短路、断路以及漏电保护措施； 3.其他:详见图纸设计及相关设计规范 |  | 套 | 1
本页小计
注：为计取规费等的使用，可在表中增设其中：“定额人工费”。
表—08
分部分项工程和单价措施项目清单与计价表
工程名称：智能化系统工程 |  |  |  | 标段：嵩山实验室运管中心建设项目（二标段） |  |  |  |  | 第 41 页 共 55 页
序号 | 项目编码 | 项目名称 | 项目特征描述 |  | 计量单位 | 工程量 | 金 额(元)
[7 empty] | 综合单价 | 合 价 |  | 其中
暂估价
20 | 03B086 | 辅材 | 1.名称：辅材 2.参数：扎带、胶带、管件接头、工具、86底盒、水晶头等 3.其他:详见图纸设计及相关设计规范 |  | 套 | 1
| H | 智能调度控制台智能坐席系统设备清单
一楼智能坐席
本页小计
注：为计取规费等的使用，可在表中增设其中：“定额人工费”。
表—08
分部分项工程和单价措施项目清单与计价表
工程名称：智能化系统工程 |  |  |  | 标段：嵩山实验室运管中心建设项目（二标段） |  |  |  |  | 第 42 页 共 55 页
序号 | 项目编码 | 项目名称 | 项目特征描述 |  | 计量单位 | 工程量 | 金 额(元)
[7 empty] | 综合单价 | 合 价 |  | 其中
暂估价
1 | 03B104 | 运控中心/第三方测试中心 控制台坐席 | 1.名称：运控中心/第三方测试中心控制台坐席 2.参数：共15席位，总延米长度≥19100mm，桌面深度≥900mm，桌面高度约760mm可调节；单席位可不借助外部工具随时移动；☆单席位可不借助外部工具随时移动；1、调度控制台安装与维护的灵活性有以下几点：整体采用模块组合式设计，方便拆卸以及将来的扩展；内部结构具有较大的可调整性，辅有专业的各式设备承托架及内配件，使安装与调整更加方便；为维护者及操作者提供最佳的设备可接近性；同时保持最佳的观看和沟通空间，便于内部设备（计算机、各类终端面板、电源插座、线缆等）的安装和维护；2、调度控制台结构设计上，符合人机工程学原理。即关键位置尺寸设计符合GB/T16251-2008《工作系统设计的人类工效学原则》和GB/T13547-92《工作空间人体尺寸》标准要求，提供给使用者一个舒适的操作空间。具体为：台下腿部活动空间、手臂操作范围、显示器高度设 |  | m | 19.1
本页小计
注：为计取规费等的使用，可在表中增设其中：“定额人工费”。
表—08
分部分项工程和单价措施项目清单与计价表
工程名称：智能化系统工程 |  |  |  | 标段：嵩山实验室运管中心建设项目（二标段） |  |  |  |  | 第 43 页 共 55 页
序号 | 项目编码 | 项目名称 | 项目特征描述 |  | 计量单位 | 工程量 | 金 额(元)
[7 empty] | 综合单价 | 合 价 |  | 其中
暂估价
定、有效的视角与视距分析等； 3.其他:详见图纸设计及相关设计规范
本页小计
注：为计取规费等的使用，可在表中增设其中：“定额人工费”。
表—08
分部分项工程和单价措施项目清单与计价表
工程名称：智能化系统工程 |  |  |  | 标段：嵩山实验室运管中心建设项目（二标段） |  |  |  |  | 第 44 页 共 55 页
序号 | 项目编码 | 项目名称 | 项目特征描述 |  | 计量单位 | 工程量 | 金 额(元)
[7 empty] | 综合单价 | 合 价 |  | 其中
暂估价
2 | 03B105 | 平行网络管理中心控制台坐席 | 1.名称：平行网络管理中心控制台坐席 2.参数：共24席位，总延米长度≥28300mm，桌面深度≥900mm，桌面高度约760mm可调节；☆单席位可不借助外部工具随时移动；1、调度控制台安装与维护的灵活性有以下几点：整体采用模块组合式设计，方便拆卸以及将来的扩展；内部结构具有较大的可调整性，辅有专业的各式设备承托架及内配件，使安装与调整更加方便；为维护者及操作者提供最佳的设备可接近性；同时保持最佳的观看和沟通空间，便于内部设备（计算机、各类终端面板、电源插座、线缆等）的安装和维护；2、调度控制台结构设计上，符合人机工程学原理。即关键位置尺寸设计符合GB/T162 51-2008《工作系统设计的人类工效学原则》和GB/T13547-92《工作空间人体尺寸》标准要求，提供给使用者一个舒适的操作空间。具体为：台下腿部活动空间、手臂操作范围、显示器高度设定、有效的视角与 |  | m | 28.3
本页小计
注：为计取规费等的使用，可在表中增设其中：“定额人工费”。
表—08
分部分项工程和单价措施项目清单与计价表
工程名称：智能化系统工程 |  |  |  | 标段：嵩山实验室运管中心建设项目（二标段） |  |  |  |  | 第 45 页 共 55 页
序号 | 项目编码 | 项目名称 | 项目特征描述 |  | 计量单位 | 工程量 | 金 额(元)
[7 empty] | 综合单价 | 合 价 |  | 其中
暂估价
视距分析等；3、结合调度中心大屏幕及控制系统 3.3.其他:详见图纸设计及相关设计规范
3 | 03B106 | 显示器支臂 | 1.名称：显示器支臂 2.参数：1.显示器推荐尺寸：≤32"；2.单臂承重范围：4～8KG；3.符合VESA国际安装标准孔位：75×75mm和100×100mm；4.手臂最大可延伸≤614mm；5.手臂可折叠的最小尺寸为≥138mm；6.可调倾斜范围：±90°；7.左右摆动：±90°，旋转角度：360°；8.调整高度范围300mm；9.快拆式定位安装结构，最大限度节省安装时间；10.表面处理：喷粉；11.颜色：黑色； 3.含键盘托盘（参数详见图纸）和主机托盘（参数详见图纸） 4.其他:详见图纸设计及相关设计规范 |  | 套 | 39
本页小计
注：为计取规费等的使用，可在表中增设其中：“定额人工费”。
表—08
分部分项工程和单价措施项目清单与计价表
工程名称：智能化系统工程 |  |  |  | 标段：嵩山实验室运管中心建设项目（二标段） |  |  |  |  | 第 46 页 共 55 页
序号 | 项目编码 | 项目名称 | 项目特征描述 |  | 计量单位 | 工程量 | 金 额(元)
[7 empty] | 综合单价 | 合 价 |  | 其中
暂估价
4 | 03B109 | 智能灯带（含控制器） | 1.名称：智能灯带（含控制器） 2.参数：1、采用优质亚克力；2、表面样式：透明、磨砂；3、可以安装到背墙；4、配置LED灯带(RGB)；5、可以通过本地触控按键实现开关功能，颜色切换或长亮闪烁报警切换功能； 3.其他:详见图纸设计及相关设计规范 |  | 套 | 39
5 | 03B110 | pdu工业插排 | 1.名称：pdu工业插排 2.参数：1、产品类型：19英寸标准安装；2、插座孔形及数量：八位/六位国标五孔；3、输出线长度：2米线缆，端头为标准三孔插头；4、额定电压/额定电流：220V/10A；5、外壳材质：黑色铝合金。6、带电源开关7、尺寸：432*45*45；外围19英寸483*45*45 3.其他:详见图纸设计及相关设计规范 |  | 套 | 39
6 | 03B111 | 多媒体信息接口 | 1.名称：多媒体信息接口 2.参数：1、接口：1个五孔电源+1个HDMI+1个USB（3.0）+2六类网口；2、颜色：银色；3、开启方式：翻盖；4、开孔146*122mm，面板158*132mm 3.其他:详见图纸设计及相关设计规范 |  | 套 | 39
本页小计
注：为计取规费等的使用，可在表中增设其中：“定额人工费”。
表—08
分部分项工程和单价措施项目清单与计价表
工程名称：智能化系统工程 |  |  |  | 标段：嵩山实验室运管中心建设项目（二标段） |  |  |  |  | 第 47 页 共 55 页
序号 | 项目编码 | 项目名称 | 项目特征描述 |  | 计量单位 | 工程量 | 金 额(元)
[7 empty] | 综合单价 | 合 价 |  | 其中
暂估价
7 | 03B112 | 人体工学调度座椅 | 1.名称：人体工学调度座椅 2.参数：共24席位，总延米长度≥28300mm，桌面深度≥900mm，桌面高度约760mm可调节；☆单席位可不借助外部工具随时移动；1、调度控制台安装与维护的灵活性有以下几点：整体采用模块组合式设计，方便拆卸以及将来的扩展；内部结构具有较大的可调整性，辅有专业的各式设备承托架及内配件，使安装与调整更加方便；为维护者及操作者提供最佳的设备可接近性；同时保持最佳的观看和沟通空间，便于内部设备（计算机、各类终端面板、电源插座、线缆等）的安装和维护；2、调度控制台结构设计上，符合人机工程学原理。即关键位置尺寸设计符合GB/T162 51-2008《工作系统设计的人类工效学原则》和GB/T13547-92《工作空间人体尺寸》标准要求，提供给使用者一个舒适的操作空间。具体为：台下腿部活动空间、手臂操作范围、显示器高度设定、有效的视角与视距分析等；3、 |  | 把 | 39
本页小计
注：为计取规费等的使用，可在表中增设其中：“定额人工费”。
表—08
分部分项工程和单价措施项目清单与计价表
工程名称：智能化系统工程 |  |  |  | 标段：嵩山实验室运管中心建设项目（二标段） |  |  |  |  | 第 48 页 共 55 页
序号 | 项目编码 | 项目名称 | 项目特征描述 |  | 计量单位 | 工程量 | 金 额(元)
[7 empty] | 综合单价 | 合 价 |  | 其中
暂估价
结合调度中心大屏幕及控制系统 3.其他:详见图纸设计及相关设计规范
二楼智能坐席
本页小计
注：为计取规费等的使用，可在表中增设其中：“定额人工费”。
表—08
分部分项工程和单价措施项目清单与计价表
工程名称：智能化系统工程 |  |  |  | 标段：嵩山实验室运管中心建设项目（二标段） |  |  |  |  | 第 49 页 共 55 页
序号 | 项目编码 | 项目名称 | 项目特征描述 |  | 计量单位 | 工程量 | 金 额(元)
[7 empty] | 综合单价 | 合 价 |  | 其中
暂估价
1 | 03B113 | 红/蓝方测试中心、政府、电力控制台坐席 | 1.名称：红/蓝方测试中心、政府、电力控制台坐席 2.参数：共24席位，总延米长度≥27700mm，桌面深度≥900mm，桌面高度约760mm可调节；1、调度控制台安装与维护的灵活性有以下几点：整体采用模块组合式设计，方便拆卸以及将来的扩展；内部结构具有较大的可调整性，辅有专业的各式设备承托架及内配件，使安装与调整更加方便；为维护者及操作者提供最佳的设备可接近性；同时保持最佳的观看和沟通空间，便于内部设备（计算机、各类终端面板、电源插座、线缆等）的安装和维护；2、调度控制台结构设计上，符合人机工程学原理。即关键位置尺寸设计符合GB/T16251-2008《工作系统设计的人类工效学原则》和GB/T13547-92《工作空间人体尺寸》标准要求，提供给使用者一个舒适的操作空间。具体为：台下腿部活动空间、手臂操作范围、显示器高度设定、有效的视角与视距分析等；3、结合调度中心大屏幕及控制系统对线缆的要求，调度 |  | m | 27.7
本页小计
注：为计取规费等的使用，可在表中增设其中：“定额人工费”。
表—08
分部分项工程和单价措施项目清单与计价表
工程名称：智能化系统工程 |  |  |  | 标段：嵩山实验室运管中心建设项目（二标段） |  |  |  |  | 第 50 页 共 55 页
序号 | 项目编码 | 项目名称 | 项目特征描述 |  | 计量单位 | 工程量 | 金 额(元)
[7 empty] | 综合单价 | 合 价 |  | 其中
暂估价
控制台内部设置横竖方向的专业走 3.其他:详见图纸设计及相关设计规范
2 | 03B114 | 显示器支臂 | 1.名称：显示器支臂 2.参数：1.显示器推荐尺寸：≤32"；2.单臂承重范围：4～8KG；3.符合VESA国际安装标准孔位：75×75mm和100×100mm；4.手臂最大可延伸≤614mm；5.手臂可折叠的最小尺寸为≥138mm；6.可调倾斜范围：±90°；7.左右摆动：±90°，旋转角度：360°；8.调整高度范围300mm；9.快拆式定位安装结构，最大限度节省安装时间；10.表面处理：喷粉；11.颜色：黑色； 3.含键盘托盘（参数详见图纸）和主机托盘（参数详见图纸） 4.其他:详见图纸设计及相关设计规范 |  | 套 | 24
本页小计
注：为计取规费等的使用，可在表中增设其中：“定额人工费”。
表—08
分部分项工程和单价措施项目清单与计价表
工程名称：智能化系统工程 |  |  |  | 标段：嵩山实验室运管中心建设项目（二标段） |  |  |  |  | 第 51 页 共 55 页
序号 | 项目编码 | 项目名称 | 项目特征描述 |  | 计量单位 | 工程量 | 金 额(元)
[7 empty] | 综合单价 | 合 价 |  | 其中
暂估价
3 | 03B117 | 智能灯带（含控制器） | 1.名称：智能灯带（含控制器） 2.参数：1、采用优质亚克力；2、表面样式：透明、磨砂；3、可以安装到背墙；4、配置LED灯带(RGB)；5、可以通过本地触控按键实现开关功能，颜色切换或长亮闪烁报警切换功能； 3.其他:详见图纸设计及相关设计规范 |  | 套 | 24
4 | 03B118 | pdu工业插排 | 1.名称：pdu工业插排 2.参数：1、产品类型：19英寸标准安装；2、插座孔形及数量：八位/六位国标五孔；3、输出线长度：2米线缆，端头为标准三孔插头；4、额定电压/额定电流：220V/10A；5、外壳材质：黑色铝合金。6、带电源开关；7、尺寸：432*45*45；外围19英寸483*45*45 3.其他:详见图纸设计及相关设计规范 |  | 套 | 24
本页小计
注：为计取规费等的使用，可在表中增设其中：“定额人工费”。
表—08
分部分项工程和单价措施项目清单与计价表
工程名称：智能化系统工程 |  |  |  | 标段：嵩山实验室运管中心建设项目（二标段） |  |  |  |  | 第 52 页 共 55 页
序号 | 项目编码 | 项目名称 | 项目特征描述 |  | 计量单位 | 工程量 | 金 额(元)
[7 empty] | 综合单价 | 合 价 |  | 其中
暂估价
5 | 03B119 | 多媒体信息接口 | 1.名称：多媒体信息接口 2.参数：1、接口：1个五孔电源+1个HDMI+1个USB（3.0）+2六类网口；2、颜色：银色；3、开启方式：翻盖；4、开孔146*122mm，面板158*132mm 3.其他:详见图纸设计及相关设计规范 |  | 套 | 24
本页小计
注：为计取规费等的使用，可在表中增设其中：“定额人工费”。
表—08
分部分项工程和单价措施项目清单与计价表
工程名称：智能化系统工程 |  |  |  | 标段：嵩山实验室运管中心建设项目（二标段） |  |  |  |  | 第 53 页 共 55 页
序号 | 项目编码 | 项目名称 | 项目特征描述 |  | 计量单位 | 工程量 | 金 额(元)
[7 empty] | 综合单价 | 合 价 |  | 其中
暂估价
6 | 03B120 | 人体工学调度座椅 | 1.名称：人体工学调度座椅 2.参数：头枕：黑色特网-M173；椅背：黑色特网-M173；椅框：黑色框架；扶手：1D-PU升降扶手；座垫：黑色特网-M5；底盘：138B拖 气杆：3级气杆喷塑-100/40；椅脚：铝合金脚轮：60R/16-PA、撕裂和拉伸性能均符合国家标准；头枕：头枕骨架采用PA材质加高强度玻璃纤维，环抱式护颈设计可升降翻转调节，头枕强度符合BIFMA和QB2280标准，阻燃性能符合国家标准。椅背：专利开模盾牌式靠背骨架采用PA材质加高强度玻璃纤维，定型棉腰靠可升降调整，靠背强度符合BIFMA和QB2280标准，阻燃性能符合国家标准。扶手：扶手主体采用高强度PA加玻璃纤维材质加PU面，下部钢管连接，1D扶手升降功能，垂直测试115公斤，水平测试68公斤，强度符合BIFMA和QB2280标准。座垫：坐垫骨架采用PA材质加高强度玻璃纤维制成，填充物高密度定型海绵，面座垫强度符合BIFMA和 |  | 把 | 24
本页小计
注：为计取规费等的使用，可在表中增设其中：“定额人工费”。
表—08
分部分项工程和单价措施项目清单与计价表
工程名称：智能化系统工程 |  |  |  | 标段：嵩山实验室运管中心建设项目（二标段） |  |  |  |  | 第 54 页 共 55 页
序号 | 项目编码 | 项目名称 | 项目特征描述 |  | 计量单位 | 工程量 | 金 额(元)
[7 empty] | 综合单价 | 合 价 |  | 其中
暂估价
QB2280标准，阻燃性能符合国家标准。底盘：采用同步倾仰底盘,采用2.5MM加厚钢板，材质Q235,倾仰角度23度，倾仰机QB2280标准。气杆：棒芯采用2.5MM的优质无缝钢管，3级气杆标准，德国TUV认证制作，通过施加载荷循环测试 10 万次旋转、升降测试，符合BIFMA和QB2280标准。椅脚：：铝合金压铸成型；静压测试1136kg 、冲击测试136公斤，符合BIFMA和QB2280标准。脚轮：采用PA+30%玻璃纤维材料，组装后经过高温热处理，轮片直径60mm。经10万次行走循环测试和136公斤冲击测试，符合BIFMA和QB2280标准，通过负16度低温测试。 3.其他:详见图纸设计及相关设计规范
设备间接地
1 | 030409008001 | 等电位端子箱、测试板 | 1.名称:局部等电位联结箱(LEB) 2.其他:详见图纸设计及相关设计规范 |  | 台 | 1
2 | 030409002001 | 接地母线 | 1.名称:35mm2铜导线 2.其他:详见图纸设计及相关设计规范 |  | m | 1
本页小计
注：为计取规费等的使用，可在表中增设其中：“定额人工费”。
表—08
分部分项工程和单价措施项目清单与计价表
工程名称：智能化系统工程 |  |  |  | 标段：嵩山实验室运管中心建设项目（二标段） |  |  |  |  | 第 55 页 共 55 页
序号 | 项目编码 | 项目名称 | 项目特征描述 |  | 计量单位 | 工程量 | 金 额(元)
[7 empty] | 综合单价 | 合 价 |  | 其中
暂估价
3 | 030409002002 | 接地母线 | 1.名称:16mm2铜导线 2.其他:详见图纸设计及相关设计规范 |  | m | 1
4 | 030409002003 | 接地母线 | 1.名称:6mm2铜导线 2.其他:详见图纸设计及相关设计规范 |  | m | 10
5 | 030409002004 | 接地母线 | 1.名称:30X3紫铜带 2.其他:详见图纸设计及相关设计规范 |  | m | 32.9
6 | 030409002005 | 接地母线 | 1.名称:100X0.3紫铜箔 2.其他:详见图纸设计及相关设计规范 |  | m | 107.16
7 | 030414011001 | 接地装置 | 1.名称:接地系统测试 接地网 2.其他:详见图纸设计及相关设计规范 |  | 系统 | 1
分部小计
措施项目
1 | 031301017004 | 脚手架搭拆 |  |  | 项 | 1
本页小计
合 计
注：为计取规费等的使用，可在表中增设其中：“定额人工费”。
表—08

## 表-11 总价措施项目清单与计价汇总表【智能化系统工程】
总价措施项目清单与计价表
工程名称：智能化系统工程 |  |  |  | 标段：嵩山实验室运管中心建设项目（二标段） |  |  |  |  | 第 1 页 共 1 页
序号 | 项目编码 | 项目名称 | 计 算 基 础 |  | 费率 (%) | 金 额(元) | 调整费 率(%) | 调整后 金额(元) |  | 备 注
1 | 031302001001 | 安全文明施工费 | 分部分项安全文明施工费+单价措施安全文明施工费
2 | 01 | 其他措施费（费率类）
2.1 | 031302002001 | 夜间施工增加费 | 分部分项其他措施费+单价措施其他措施费
2.2 | 031302004001 | 二次搬运费 | 分部分项其他措施费+单价措施其他措施费
2.3 | 031302005001 | 冬雨季施工增加费 | 分部分项其他措施费+单价措施其他措施费
3 | 02 | 其他（费率类）
合 计
编制人（造价人员）： |  |  |  | 复核人（造价工程师）：
注：1.“计算基础”中安全文明施工费可为“定额基价”、“定额人工费”或“定额人工费+定额机械费”，其他项目可为“定额人工费”或“定额人工费+定额机械费”。 2.按施工方案计算的措施费，若无“计算基础”和“费率”的数值，也可只填“金额”数值，但应在备注栏说明施工方案出处或计算方法。
表-11

## 表-12 其他项目清单与计价汇总表【智能化系统工程】
其他项目清单与计价汇总表
工程名称：智能化系统工程 |  |  | 标段：嵩山实验室运管中心建设项目（二标段） |  | 第 1 页 共 1 页
序号 | 项 目 名 称 | 金 额(元) |  | 结算金额(元) |  | 备 注
1 | 暂列金额 |  |  |  |  | 明细详见表-12-1
2 | 暂估价
2.1 | 材料（工程设备）暂估价 | — |  |  |  | 明细详见表-12-2
2.2 | 专业工程暂估价 |  |  |  |  | 明细详见表-12-3
3 | 计日工 |  |  |  |  | 明细详见表-12-4
4 | 总承包服务费 |  |  |  |  | 明细详见表-12-5
合 计 | [5 empty] | —
注：材料（工程设备）暂估单价进入清单项目综合单价，此处不汇总。
表—12

## 表-12-1 暂列金额明细表【智能化系统工程】
暂列金额明细表
工程名称：智能化系统工程 |  | 标段：嵩山实验室运管中心建设项目（二标段） |  |  |  | 第 1 页 共 1 页
序号 | 项 目 名 称 |  | 计量单位 | 暂定金额(元) | 备 注
合 计 |  |  |  |  | —
注：此表由招标人填写，如不能详列，也可只列暂定金额总额，投标人应将上述暂列金额计入投标总价中。
表—12—1

## 表-12-2 材料(工程设备)暂估价及调整表【智能化系统工
材料（工程设备）暂估单价及调整表
工程名称：智能化系统工程 |  |  |  |  | 标段：嵩山实验室运管中心建设项目（二标段） |  |  |  | 第 1 页 共 1 页
序号 | 材料(工程设备) 名称、规格、型号 | 计量 单位 | 数 量 |  | 暂 估(元) |  | 确 认(元) |  | 差额±(元) |  | 备 注
|  |  | 暂 估 | 确 认 | 单 价 | 合 价 | 单 价 | 合 价 | 单 价 | 合 价
合 计
注：此表由招标人填写“暂估单价”，并在备注栏说明暂估价的材料、工程设备拟用在那些清单项目上，投标人应将上述材料、工程设备暂估单价计入工程量清单综合单价报价中。
表—12—2

## 表-12-3 专业工程暂估价及结算价表【智能化系统工程】
专业工程暂估价及结算价表
工程名称：智能化系统工程 |  |  |  | 标段：嵩山实验室运管中心建设项目（二标段） |  |  | 第 1 页 共 1 页
序号 | 工 程 名 称 | 工 程 内 容 | 暂估金额 （元） |  | 结算金额 (元) | 差额±(元) |  | 备 注
合 计 |  |  | 0.00 |  |  |  |  | —
注：此表“暂估金额”由招标人填写，投标人应将“暂估金额”计入投标总价中。结算时按合同约定结算金额填写。
表—12—3

## 表-12-4 计日工表【智能化系统工程】
计 日 工 表
工程名称：智能化系统工程 |  |  |  | 标段：嵩山实验室运管中心建设项目（二标段） |  |  | 第 1 页 共 1 页
编号 | 项 目 名 称 | 单位 | 暂定数量 |  | 实际数量 | 综合单价 (元) |  | 合 价(元)
[8 empty] | 暂 定 | 实 际
一 | 人工
1
人工小计
二 | 材料
1
材料小计
三 | 施工机械
1
施工机械小计
四、企业管理费和利润
总 计
注：此表项目名称、暂定数量由招标人填写，编制招标控制价时，单价由招标人按有关计价规定确定；投标时，单价由投标人自主报价，按暂定数量计算合价计入投标总价中。结算时，按发承包双方确认的实际数量计算合价。
表—12—4

## 表-12-5 总承包服务费计价表【智能化系统工程】
总承包服务费计价表
工程名称：智能化系统工程 |  |  | 标段：嵩山实验室运管中心建设项目（二标段） |  |  | 第 1 页 共 1 页
序号 | 项 目 名 称 | 项目价值（元） |  | 服务内容 | 计算基础 |  | 费率(%) | 金 额(元)
| 合 计 | - |  | - |  |  | -
注：此表项目名称、服务内容由招标人填写，编制招标控制价时，费率及金额由招标人按有关计价规定确定；投标时，费率及金额由投标人自主报价，计入投标总价中。
表—12—5

## 表-13 规费、税金项目计价表【智能化系统工程】
规费、税金项目计价表
工程名称：智能化系统工程 |  |  | 标段：嵩山实验室运管中心建设项目（二标段） |  |  | 第 1 页 共 1 页
序号 | 项 目 名 称 | 计 算 基 础 |  | 计算基数 | 计算费率 (%) |  | 金 额(元)
1 | 规费 | 定额规费+工程排污费+其他
1.1 | 定额规费 | 分部分项规费+单价措施规费
1.2 | 工程排污费
1.3 | 其他
2 | 增值税 | 不含税工程造价合计
合 计
编制人（造价人员）： |  |  | 复核人（造价工程师）：
表—13

## 表-14 主要材料价格表【智能化系统工程】
主要材料价格表
工程名称： |  | 智能化系统工程 | [5 empty] | 第 1 页 共 1 页
序号 | 材料编码 |  | 材料名称 | 规格、型号 等特殊要求 | 单位 | 数 量 | 单 价 |  | 合 价
1 | 26410166@1 |  | 双口面板 | 双口 | 个
2 | BCCLF80 |  | 5孔插座 |  | 个
3 | 29010106@1 |  | 铝合金桥架200*100*1.2 |  | m
4 | 29010106@2 |  | 铝合金桥架300*100*1.2 |  | m
5 | BCCLF82 |  | 信息点地插 |  | 个
6 | BCCLF85 |  | 多媒体地插 |  | 个
7 | 补充主材011 |  | 半球摄像机 |  | 台
8 | 55270106@1 |  | 智能灯带（含控制器） | 两路变化 | 台
9 | 补充主材010 |  | 无线AP |  | 台
10 | 55050101@1 |  | 机柜 | 19" | 个
11 | 补充主材008@1 |  | 辅助音箱 |  | 只
12 | 补充主材008 |  | 主扩音箱 |  | 只
13 | BCCLF35 |  | 辅材 |  | 批
14 | 补充主材009 |  | 主扩功放 |  | 台
15 | 补充主材005@1 |  | 配电柜 |  | 台
16 | 补充主材007@1 |  | 数字调音台 |  | 台
17 | 补充主材006 |  | 数字音频处理器 |  | 台